## Final data
Al2O3 | SiO2 | ZrO2 | Co | Cr | Fe | Ga | In | Mg | Mo | Ni | Pt | Sn | V | Zn | Sintering temperature | Reaction temperature | Flow_co2 | CO2_conv | Propane_conv | Propylene selectivity | Yield | Score | Label
0 | 0.94195 | 0 | 0.058048 | 0 | 0 | 0 | 0 | 0 | 0 | 0 | 0 | 0 | 0 | 0 | 600 | 550 | 3 | 0.6043 | 0.61364 | 0.0002043 | 0.00012537 | 0.0087041 | Initial
0.92 | 0 | 0 | 0 | 0 | 0 | 0 | 0 | 0 | 0 | 0 | 0 | 0 | 0 | 0.08 | 600 | 550 | 3 | 0.023799 | 0.0014943 | 0.97792 | 0.0014613 | 0.0058973 | Initial
0.92 | 0 | 0 | 0 | 0 | 0 | 0 | 0 | 0 | 0.04 | 0 | 0 | 0 | 0 | 0.04 | 600 | 550 | 3 | 0.027337 | 0.0019729 | 0.96847 | 0.0019107 | 0.0072272 | Initial
0.90532 | 0 | 0 | 0.094676 | 0 | 0 | 0 | 0 | 0 | 0 | 0 | 0 | 0 | 0 | 0 | 600 | 550 | 3 | 0.03523 | 0.0025374 | 0.97757 | 0.0024805 | 0.0093482 | Initial
0.87158 | 0.077845 | 0 | 0 | 0 | 0 | 0.040444 | 0 | 0 | 0.010134 | 0 | 0 | 0 | 0 | 0 | 550 | 550 | 3 | 0.023299 | 0.002659 | 0.97059 | 0.0025808 | 0.0077543 | Initial
0.98885 | 0 | 0 | 0 | 0 | 0 | 0 | 0 | 0 | 0.010625 | 0 | 0.00052257 | 0 | 0 | 0 | 550 | 550 | 3 | 0.034074 | 0.0026262 | 0.9866 | 0.002591 | 0.0093961 | Initial
0 | 0 | 0.92 | 0 | 0 | 0 | 0 | 0 | 0 | 0 | 0.08 | 0 | 0 | 0 | 0 | 600 | 550 | 3 | 0.30161 | 0.10917 | 0.025669 | 0.0028023 | 0.029072 | Initial
0 | 0 | 0.92 | 0 | 0 | 0.04 | 0 | 0 | 0 | 0 | 0.04 | 0 | 0 | 0 | 0 | 600 | 550 | 3 | 0.25598 | 0.054193 | 0.057098 | 0.0030943 | 0.028144 | Initial
0.92 | 0 | 0 | 0 | 0 | 0 | 0 | 0 | 0 | 0.08 | 0 | 0 | 0 | 0 | 0 | 600 | 550 | 3 | 0.025174 | 0.0037442 | 0.97449 | 0.0036487 | 0.0095839 | Initial
0.846 | 0 | 0 | 0.094 | 0 | 0 | 0 | 0 | 0.06 | 0 | 0 | 0 | 0 | 0 | 0 | 600 | 550 | 3 | 0.023251 | 0.0040759 | 0.95048 | 0.0038741 | 0.0094909 | Initial
0 | 0 | 0.92 | 0 | 0 | 0 | 0.04 | 0 | 0 | 0 | 0.04 | 0 | 0 | 0 | 0 | 600 | 550 | 3 | 0.32622 | 0.071039 | 0.056281 | 0.0039982 | 0.036115 | Initial
0.92 | 0 | 0 | 0 | 0 | 0.04 | 0 | 0 | 0 | 0.04 | 0 | 0 | 0 | 0 | 0 | 600 | 550 | 3 | 0.027514 | 0.0045161 | 0.96544 | 0.00436 | 0.010953 | Initial
0 | 0 | 0.92 | 0 | 0 | 0 | 0 | 0.04 | 0 | 0 | 0.04 | 0 | 0 | 0 | 0 | 600 | 550 | 3 | 0.27488 | 0.048094 | 0.10167 | 0.0048899 | 0.036663 | Initial
0 | 0 | 0.92 | 0 | 0 | 0 | 0 | 0 | 0 | 0 | 0.04 | 0 | 0 | 0 | 0.04 | 600 | 550 | 3 | 0.22524 | 0.035452 | 0.16147 | 0.0057245 | 0.035908 | Initial
0 | 0 | 0.8878 | 0.1122 | 0 | 0 | 0 | 0 | 0 | 0 | 0 | 0 | 0 | 0 | 0 | 600 | 550 | 3 | 0.036584 | 0.0066917 | 0.86335 | 0.0057773 | 0.014538 | Initial
0.92 | 0 | 0 | 0 | 0 | 0.04 | 0 | 0 | 0 | 0 | 0 | 0 | 0 | 0 | 0.04 | 600 | 550 | 3 | 0.020913 | 0.0061835 | 0.99345 | 0.006143 | 0.011334 | Initial
0.96924 | 0 | 0 | 0 | 0 | 0 | 0 | 0 | 0 | 0.030761 | 0 | 0 | 0 | 0 | 0 | 550 | 550 | 3 | 0.032458 | 0.0069388 | 0.95423 | 0.0066212 | 0.01466 | Initial
0.846 | 0 | 0 | 0.094 | 0 | 0 | 0 | 0 | 0.06 | 0 | 0 | 0 | 0 | 0 | 0 | 600 | 600 | 3 | 0.4583 | 0.12786 | 0.052993 | 0.0067756 | 0.055725 | Initial
0.90532 | 0 | 0 | 0.094676 | 0 | 0 | 0 | 0 | 0 | 0 | 0 | 0 | 0 | 0 | 0 | 600 | 600 | 3 | 0.40306 | 0.095422 | 0.073073 | 0.0069728 | 0.053013 | Initial
0 | 0 | 0.92 | 0 | 0 | 0 | 0 | 0 | 0 | 0 | 0.08 | 0 | 0 | 0 | 0 | 600 | 600 | 3 | 0.38932 | 0.18007 | 0.040687 | 0.0073264 | 0.053407 | Initial
0.92 | 0 | 0 | 0 | 0 | 0 | 0 | 0.04 | 0 | 0 | 0 | 0 | 0 | 0 | 0.04 | 600 | 550 | 3 | 0.023875 | 0.0076746 | 0.99191 | 0.0076125 | 0.013481 | Initial
0 | 0 | 0.92 | 0 | 0 | 0 | 0 | 0 | 0 | 0 | 0.04 | 0 | 0 | 0.04 | 0 | 600 | 550 | 3 | 0.20013 | 0.044011 | 0.17474 | 0.0076907 | 0.039232 | Initial
0 | 0.94195 | 0 | 0.058048 | 0 | 0 | 0 | 0 | 0 | 0 | 0 | 0 | 0 | 0 | 0 | 600 | 600 | 3 | 0.23317 | 0.055476 | 0.14057 | 0.0077985 | 0.042643 | Initial
0 | 0 | 0.92 | 0 | 0 | 0.04 | 0 | 0 | 0 | 0 | 0.04 | 0 | 0 | 0 | 0 | 600 | 600 | 3 | 0.39131 | 0.10284 | 0.080378 | 0.0082662 | 0.056874 | Initial
0.89087 | 0 | 0 | 0.092313 | 0.016815 | 0 | 0 | 0 | 0 | 0 | 0 | 0 | 0 | 0 | 0 | 600 | 600 | 3 | 0.3866 | 0.09519 | 0.09067 | 0.0086309 | 0.057764 | Initial
0 | 0 | 0.92 | 0 | 0 | 0 | 0.04 | 0 | 0 | 0 | 0.04 | 0 | 0 | 0 | 0 | 600 | 600 | 3 | 0.48588 | 0.13502 | 0.071077 | 0.0095965 | 0.068285 | Initial
0.92 | 0 | 0 | 0 | 0 | 0 | 0 | 0.04 | 0 | 0.04 | 0 | 0 | 0 | 0 | 0 | 600 | 550 | 3 | 0.03092 | 0.010022 | 0.97809 | 0.0098024 | 0.01741 | Initial
0.92 | 0 | 0 | 0 | 0 | 0 | 0.04 | 0.04 | 0 | 0 | 0 | 0 | 0 | 0 | 0 | 600 | 550 | 3 | 0.037529 | 0.01084 | 0.99962 | 0.010835 | 0.020165 | Initial
0.92 | 0 | 0 | 0 | 0 | 0 | 0.04 | 0 | 0 | 0.04 | 0 | 0 | 0 | 0 | 0 | 600 | 550 | 3 | 0.034603 | 0.011208 | 0.99064 | 0.011103 | 0.019601 | Initial
0.92 | 0 | 0 | 0 | 0 | 0.04 | 0.04 | 0 | 0 | 0 | 0 | 0 | 0 | 0 | 0 | 600 | 550 | 3 | 0.023123 | 0.011514 | 0.97659 | 0.011245 | 0.016125 | Initial
0 | 0 | 0.92 | 0 | 0 | 0 | 0 | 0.04 | 0 | 0 | 0.04 | 0 | 0 | 0 | 0 | 600 | 600 | 3 | 0.41454 | 0.11091 | 0.10157 | 0.011265 | 0.068335 | Initial
0 | 0 | 0.92 | 0 | 0 | 0 | 0 | 0 | 0 | 0.04 | 0.04 | 0 | 0 | 0 | 0 | 600 | 550 | 3 | 0.10489 | 0.021445 | 0.59078 | 0.012669 | 0.036454 | Initial
0.92 | 0 | 0 | 0 | 0 | 0 | 0 | 0 | 0 | 0.08 | 0 | 0 | 0 | 0 | 0 | 600 | 600 | 3 | 0.038968 | 0.01332 | 0.97049 | 0.012927 | 0.022444 | Initial
0 | 0 | 0.8878 | 0.1122 | 0 | 0 | 0 | 0 | 0 | 0 | 0 | 0 | 0 | 0 | 0 | 600 | 600 | 3 | 0.13316 | 0.040521 | 0.31909 | 0.01293 | 0.041495 | Initial
0 | 0 | 0.92 | 0 | 0 | 0 | 0 | 0.04 | 0 | 0.04 | 0 | 0 | 0 | 0 | 0 | 600 | 550 | 3 | 0.04787 | 0.013156 | 0.98602 | 0.012972 | 0.02492 | Initial
0.95547 | 0 | 0 | 0 | 0 | 0 | 0.041946 | 0 | 0 | 0 | 0 | 0.0025847 | 0 | 0 | 0 | 650 | 550 | 3 | 0.031352 | 0.013735 | 0.96631 | 0.013272 | 0.020399 | Initial
0.86432 | 0 | 0 | 0 | 0 | 0 | 0 | 0 | 0 | 0 | 0.090794 | 0 | 0.044891 | 0 | 0 | 550 | 550 | 3 | 0.082939 | 0.026244 | 0.51762 | 0.013584 | 0.033566 | Initial
0.92 | 0 | 0 | 0 | 0 | 0.04 | 0 | 0.04 | 0 | 0 | 0 | 0 | 0 | 0 | 0 | 600 | 550 | 3 | 0.033703 | 0.014299 | 0.95151 | 0.013605 | 0.021413 | Initial
0.95654 | 0 | 0 | 0 | 0 | 0 | 0.041907 | 0 | 0 | 0 | 0 | 0.0015494 | 0 | 0 | 0 | 650 | 550 | 3 | 0.026689 | 0.014279 | 0.99518 | 0.01421 | 0.019474 | Initial
0 | 0 | 0.92 | 0 | 0 | 0 | 0 | 0.08 | 0 | 0 | 0 | 0 | 0 | 0 | 0 | 600 | 550 | 3 | 0.099644 | 0.014611 | 0.97338 | 0.014222 | 0.037645 | Initial
0.92 | 0 | 0 | 0 | 0 | 0.04 | 0 | 0 | 0 | 0 | 0.04 | 0 | 0 | 0 | 0 | 600 | 550 | 3 | 0.028748 | 0.014709 | 0.96854 | 0.014246 | 0.020237 | Initial
0.78279 | 0 | 0 | 0 | 0 | 0 | 0.042 | 0 | 0.17421 | 0 | 0 | 0.001 | 0 | 0 | 0 | 550 | 550 | 3 | 0.028036 | 0.015164 | 0.96587 | 0.014646 | 0.020264 | Initial
0 | 0 | 0.92 | 0 | 0 | 0 | 0 | 0 | 0 | 0.08 | 0 | 0 | 0 | 0 | 0 | 600 | 550 | 3 | 0.041859 | 0.015347 | 0.97378 | 0.014945 | 0.025011 | Initial
0.92 | 0 | 0 | 0 | 0 | 0 | 0 | 0 | 0 | 0 | 0.08 | 0 | 0 | 0 | 0 | 600 | 600 | 3 | 0.2915 | 0.082148 | 0.187 | 0.015362 | 0.066918 | Initial
0 | 0 | 0.92 | 0 | 0.04 | 0 | 0 | 0 | 0 | 0 | 0.04 | 0 | 0 | 0 | 0 | 600 | 550 | 3 | 0.46507 | 0.13682 | 0.119 | 0.016282 | 0.087019 | Initial
0.92 | 0 | 0 | 0 | 0 | 0 | 0 | 0.04 | 0 | 0 | 0.04 | 0 | 0 | 0 | 0 | 600 | 550 | 3 | 0.036332 | 0.0171 | 0.95826 | 0.016386 | 0.0244 | Initial
0 | 0 | 0.92 | 0 | 0 | 0.04 | 0 | 0 | 0 | 0.04 | 0 | 0 | 0 | 0 | 0 | 600 | 550 | 3 | 0.053431 | 0.017126 | 0.97354 | 0.016673 | 0.029847 | Initial
0 | 0.97491 | 0 | 0 | 0 | 0 | 0.025091 | 0 | 0 | 0 | 0 | 0 | 0 | 0 | 0 | 600 | 550 | 3 | 0.017894 | 0.017637 | 0.96178 | 0.016963 | 0.017422 | Initial
0 | 0 | 0.92 | 0 | 0 | 0 | 0.04 | 0.04 | 0 | 0 | 0 | 0 | 0 | 0 | 0 | 600 | 550 | 3 | 0.085657 | 0.018169 | 0.97018 | 0.017627 | 0.038857 | Initial
0.92 | 0 | 0 | 0 | 0 | 0.08 | 0 | 0 | 0 | 0 | 0 | 0 | 0 | 0 | 0 | 600 | 550 | 3 | 0.015041 | 0.019688 | 0.91055 | 0.017927 | 0.01642 | Initial
0.95713 | 0 | 0 | 0 | 0 | 0 | 0.041867 | 0 | 0 | 0 | 0 | 0.001 | 0 | 0 | 0 | 600 | 550 | 3 | 0.02197 | 0.019628 | 0.95036 | 0.018654 | 0.020244 | Initial
0.92 | 0 | 0 | 0 | 0 | 0 | 0 | 0 | 0 | 0 | 0.04 | 0 | 0 | 0 | 0.04 | 600 | 550 | 3 | 0.028708 | 0.019058 | 0.98331 | 0.01874 | 0.023195 | Initial
0.92 | 0 | 0 | 0 | 0 | 0 | 0.04 | 0 | 0 | 0 | 0 | 0 | 0 | 0 | 0.04 | 600 | 550 | 3 | 0.017496 | 0.019447 | 0.99745 | 0.019398 | 0.018422 | Initial
0.84846 | 0 | 0 | 0 | 0 | 0 | 0.042 | 0 | 0.1 | 0.0090973 | 0 | 0.00044744 | 0 | 0 | 0 | 550 | 550 | 3 | 0.030302 | 0.020323 | 0.97805 | 0.019877 | 0.024542 | Initial
0.98885 | 0 | 0 | 0 | 0 | 0 | 0 | 0 | 0 | 0.010625 | 0 | 0.00052257 | 0 | 0 | 0 | 550 | 600 | 3 | 0.041899 | 0.028273 | 0.70394 | 0.019902 | 0.028877 | Initial
0.92 | 0 | 0 | 0 | 0 | 0 | 0 | 0.04 | 0 | 0 | 0 | 0 | 0 | 0.04 | 0 | 600 | 550 | 3 | 0.045784 | 0.02029 | 0.99711 | 0.020231 | 0.030435 | Initial
0.86432 | 0 | 0 | 0 | 0 | 0 | 0 | 0 | 0 | 0 | 0.090794 | 0 | 0.044891 | 0 | 0 | 550 | 600 | 3 | 0.097628 | 0.035945 | 0.56297 | 0.020236 | 0.044448 | Initial
0.92 | 0 | 0 | 0 | 0 | 0 | 0 | 0 | 0 | 0.04 | 0 | 0 | 0 | 0.04 | 0 | 600 | 550 | 3 | 0.048955 | 0.020543 | 0.99222 | 0.020383 | 0.031589 | Initial
0.89087 | 0 | 0 | 0.092313 | 0.016815 | 0 | 0 | 0 | 0 | 0 | 0 | 0 | 0 | 0 | 0 | 600 | 550 | 3 | 0.042485 | 0.021585 | 0.99306 | 0.021435 | 0.030177 | Initial
0.78197 | 0 | 0 | 0 | 0 | 0 | 0.036286 | 0 | 0.17265 | 0.0090924 | 0 | 0 | 0 | 0 | 0 | 550 | 550 | 3 | 0.031965 | 0.024341 | 0.95311 | 0.0232 | 0.027232 | Initial
0.92 | 0 | 0 | 0 | 0 | 0 | 0.08 | 0 | 0 | 0 | 0 | 0 | 0 | 0 | 0 | 600 | 550 | 3 | 0.01138 | 0.025671 | 0.95131 | 0.024421 | 0.01667 | Initial
0.92 | 0 | 0 | 0 | 0 | 0 | 0 | 0 | 0 | 0 | 0 | 0 | 0 | 0.04 | 0.04 | 600 | 550 | 3 | 0.0418 | 0.024618 | 0.99308 | 0.024447 | 0.031967 | Initial
0.92 | 0 | 0 | 0 | 0 | 0.04 | 0 | 0 | 0 | 0 | 0 | 0 | 0 | 0.04 | 0 | 600 | 550 | 3 | 0.057062 | 0.025433 | 0.97384 | 0.024767 | 0.037593 | Initial
0.92 | 0 | 0 | 0 | 0 | 0 | 0 | 0 | 0 | 0 | 0 | 0 | 0 | 0 | 0.08 | 600 | 600 | 3 | 0.030574 | 0.030216 | 0.83074 | 0.025101 | 0.027703 | Initial
0.92 | 0 | 0 | 0 | 0 | 0 | 0 | 0.08 | 0 | 0 | 0 | 0 | 0 | 0 | 0 | 600 | 550 | 3 | 0.032343 | 0.028651 | 0.88406 | 0.025329 | 0.028622 | Initial
0.91832 | 0 | 0 | 0 | 0 | 0 | 0.081173 | 0 | 0 | 0 | 0 | 0.00050897 | 0 | 0 | 0 | 650 | 550 | 3 | 0.032705 | 0.025837 | 0.98366 | 0.025415 | 0.028831 | Initial
0 | 0 | 0.92 | 0 | 0 | 0 | 0.04 | 0 | 0 | 0.04 | 0 | 0 | 0 | 0 | 0 | 600 | 550 | 3 | 0.045961 | 0.027857 | 0.93995 | 0.026184 | 0.034691 | Initial
0 | 0 | 0.92 | 0 | 0 | 0 | 0 | 0.04 | 0 | 0 | 0 | 0 | 0 | 0.04 | 0 | 600 | 550 | 3 | 0.057505 | 0.032475 | 0.83706 | 0.027184 | 0.039537 | Initial
0.92 | 0 | 0 | 0 | 0 | 0 | 0 | 0 | 0 | 0.04 | 0 | 0 | 0 | 0 | 0.04 | 600 | 600 | 3 | 0.041841 | 0.028953 | 0.9397 | 0.027208 | 0.03374 | Initial
0.93965 | 0 | 0 | 0 | 0 | 0 | 0 | 0 | 0 | 0.060355 | 0 | 0 | 0 | 0 | 0 | 550 | 550 | 3 | 0.036677 | 0.028398 | 0.9903 | 0.028122 | 0.032116 | Initial
0 | 0 | 0.92 | 0 | 0 | 0 | 0.08 | 0 | 0 | 0 | 0 | 0 | 0 | 0 | 0 | 600 | 550 | 3 | 0.047588 | 0.032525 | 0.87574 | 0.028483 | 0.036817 | Initial
0.92 | 0 | 0 | 0 | 0 | 0.04 | 0 | 0 | 0 | 0.04 | 0 | 0 | 0 | 0 | 0 | 600 | 600 | 3 | 0.042702 | 0.030325 | 0.98062 | 0.029737 | 0.035635 | Initial
0 | 0 | 0.92 | 0 | 0 | 0 | 0 | 0 | 0 | 0 | 0.04 | 0 | 0 | 0.04 | 0 | 600 | 600 | 3 | 0.28073 | 0.1004 | 0.2981 | 0.029929 | 0.091662 | Initial
0.92 | 0 | 0 | 0 | 0 | 0 | 0.04 | 0 | 0 | 0 | 0.04 | 0 | 0 | 0 | 0 | 600 | 550 | 3 | 0.025712 | 0.030045 | 0.99934 | 0.030025 | 0.027785 | Initial
0.92 | 0 | 0 | 0 | 0 | 0 | 0 | 0 | 0 | 0.04 | 0.04 | 0 | 0 | 0 | 0 | 600 | 550 | 3 | 0.025107 | 0.030565 | 0.98389 | 0.030072 | 0.027478 | Initial
0.92 | 0 | 0 | 0 | 0 | 0.04 | 0 | 0 | 0 | 0 | 0 | 0 | 0 | 0 | 0.04 | 600 | 600 | 3 | 0.020866 | 0.039231 | 0.77332 | 0.030338 | 0.02516 | Initial
0.94721 | 0 | 0 | 0 | 0 | 0 | 0.0418 | 0 | 0 | 0.010474 | 0 | 0.00051515 | 0 | 0 | 0 | 600 | 550 | 3 | 0.032183 | 0.031427 | 0.98126 | 0.030838 | 0.031503 | Initial
0.92 | 0 | 0 | 0 | 0 | 0 | 0 | 0.04 | 0 | 0.04 | 0 | 0 | 0 | 0 | 0 | 600 | 600 | 3 | 0.054292 | 0.040122 | 0.76907 | 0.030856 | 0.04093 | Initial
0.92 | 0 | 0 | 0 | 0 | 0 | 0.04 | 0 | 0 | 0 | 0 | 0 | 0 | 0.04 | 0 | 600 | 550 | 3 | 0.046554 | 0.032613 | 0.96075 | 0.031333 | 0.038193 | Initial
0 | 0 | 0.92 | 0 | 0 | 0.04 | 0.04 | 0 | 0 | 0 | 0 | 0 | 0 | 0 | 0 | 600 | 550 | 3 | 0.077977 | 0.035945 | 0.87529 | 0.031462 | 0.049531 | Initial
0.92 | 0 | 0 | 0 | 0 | 0 | 0.04 | 0 | 0 | 0.04 | 0 | 0 | 0 | 0 | 0 | 600 | 550 | 3 | 0.023212 | 0.031781 | 0.99203 | 0.031528 | 0.027052 | Initial
0.92 | 0 | 0 | 0 | 0 | 0 | 0 | 0.04 | 0 | 0 | 0 | 0 | 0 | 0 | 0.04 | 600 | 600 | 3 | 0.053046 | 0.039778 | 0.79328 | 0.031555 | 0.040913 | Initial
0 | 0 | 0.92 | 0 | 0 | 0 | 0 | 0 | 0 | 0.04 | 0.04 | 0 | 0 | 0 | 0 | 600 | 600 | 3 | 0.11863 | 0.057802 | 0.54757 | 0.031651 | 0.061276 | Initial
0.95815 | 0 | 0 | 0 | 0 | 0 | 0.041847 | 0 | 0 | 0 | 0 | 0 | 0 | 0 | 0 | 600 | 550 | 3 | 0.027984 | 0.032834 | 0.98591 | 0.032372 | 0.030098 | Initial
0 | 0 | 0.92 | 0 | 0 | 0.04 | 0 | 0.04 | 0 | 0 | 0 | 0 | 0 | 0 | 0 | 600 | 550 | 3 | 0.099262 | 0.040486 | 0.80842 | 0.03273 | 0.056998 | Initial
0 | 0 | 0.92 | 0 | 0 | 0 | 0 | 0.04 | 0 | 0.04 | 0 | 0 | 0 | 0 | 0 | 600 | 600 | 3 | 0.085761 | 0.04117 | 0.79778 | 0.032845 | 0.053074 | Initial
0 | 0 | 0.92 | 0 | 0 | 0 | 0 | 0.08 | 0 | 0 | 0 | 0 | 0 | 0 | 0 | 600 | 600 | 3 | 0.16393 | 0.05682 | 0.62032 | 0.035246 | 0.076012 | Initial
0.95292 | 0 | 0 | 0 | 0 | 0 | 0.041834 | 0 | 0 | 0.0052413 | 0 | 0 | 0 | 0 | 0 | 550 | 550 | 3 | 0.033625 | 0.037205 | 0.96212 | 0.035795 | 0.034693 | Initial
0.92 | 0 | 0 | 0 | 0 | 0 | 0 | 0 | 0 | 0 | 0.08 | 0 | 0 | 0 | 0 | 600 | 550 | 3 | 0.039858 | 0.039501 | 0.91279 | 0.036056 | 0.037909 | Initial
0 | 0 | 0.92 | 0 | 0 | 0 | 0.04 | 0 | 0 | 0 | 0 | 0 | 0 | 0.04 | 0 | 600 | 550 | 3 | 0.080733 | 0.045833 | 0.79642 | 0.036502 | 0.054286 | Initial
0 | 0 | 0.92 | 0 | 0 | 0 | 0.04 | 0.04 | 0 | 0 | 0 | 0 | 0 | 0 | 0 | 600 | 600 | 3 | 0.18588 | 0.049325 | 0.74071 | 0.036535 | 0.082408 | Initial
0.92 | 0 | 0 | 0 | 0 | 0 | 0.04 | 0.04 | 0 | 0 | 0 | 0 | 0 | 0 | 0 | 600 | 600 | 3 | 0.062859 | 0.045326 | 0.82209 | 0.037262 | 0.048397 | Initial
0.94359 | 0 | 0 | 0 | 0 | 0 | 0 | 0 | 0 | 0 | 0 | 0 | 0 | 0.056406 | 0 | 600 | 550 | 3 | 0.068091 | 0.038517 | 0.97788 | 0.037665 | 0.050642 | Initial
0.92 | 0 | 0 | 0 | 0 | 0.4 | 0 | 0.4 | 0 | 0 | 0 | 0 | 0 | 0 | 0 | 600 | 600 | 3 | 0.066027 | 0.045656 | 0.82512 | 0.037672 | 0.049874 | Initial
0.92737 | 0 | 0 | 0.016678 | 0 | 0 | 0 | 0 | 0 | 0 | 0 | 0 | 0 | 0.055954 | 0 | 550 | 550 | 3 | 0.069738 | 0.038691 | 0.97725 | 0.037811 | 0.05135 | Initial
0.96924 | 0 | 0 | 0 | 0 | 0 | 0 | 0 | 0 | 0.030761 | 0 | 0 | 0 | 0 | 0 | 550 | 600 | 3 | 0.060708 | 0.041547 | 0.93804 | 0.038973 | 0.048641 | Initial
0.92 | 0 | 0 | 0 | 0.04 | 0 | 0 | 0 | 0 | 0.04 | 0 | 0 | 0 | 0 | 0 | 600 | 550 | 3 | 0.030701 | 0.039849 | 0.99499 | 0.03965 | 0.034889 | Initial
0.95654 | 0 | 0 | 0 | 0 | 0 | 0.041907 | 0 | 0 | 0 | 0 | 0.0015494 | 0 | 0 | 0 | 650 | 600 | 3 | 0.055523 | 0.044727 | 0.89304 | 0.039943 | 0.047093 | Initial
0.78903 | 0 | 0 | 0 | 0 | 0 | 0.036312 | 0 | 0.17421 | 0 | 0 | 0.00044751 | 0 | 0 | 0 | 550 | 600 | 3 | 0.073317 | 0.044038 | 0.90942 | 0.040049 | 0.054187 | Initial
0.92 | 0 | 0 | 0 | 0.04 | 0 | 0 | 0.04 | 0 | 0 | 0 | 0 | 0 | 0 | 0 | 600 | 550 | 3 | 0.052816 | 0.041131 | 0.99419 | 0.040892 | 0.046473 | Initial
0 | 0 | 0.92 | 0 | 0 | 0.04 | 0 | 0 | 0 | 0 | 0 | 0 | 0 | 0.04 | 0 | 600 | 550 | 9 | 0.030566 | 0.048561 | 0.84279 | 0.040927 | 0.035369 | Initial
0.92 | 0 | 0 | 0 | 0.04 | 0.04 | 0 | 0 | 0 | 0 | 0 | 0 | 0 | 0 | 0 | 600 | 550 | 3 | 0.043667 | 0.041233 | 0.99541 | 0.041044 | 0.042335 | Initial
0.92 | 0 | 0 | 0 | 0 | 0 | 0 | 0 | 0 | 0 | 0 | 0 | 0 | 0.08 | 0 | 600 | 550 | 3 | 0.057707 | 0.041617 | 0.98789 | 0.041113 | 0.048708 | Initial
0.95547 | 0 | 0 | 0 | 0 | 0 | 0.041946 | 0 | 0 | 0 | 0 | 0.0025847 | 0 | 0 | 0 | 650 | 600 | 3 | 0.07005 | 0.044681 | 0.92704 | 0.041421 | 0.053866 | Initial
0.87158 | 0.077845 | 0 | 0 | 0 | 0 | 0.040444 | 0 | 0 | 0.010134 | 0 | 0 | 0 | 0 | 0 | 550 | 600 | 3 | 0.041363 | 0.048598 | 0.88989 | 0.043247 | 0.042294 | Initial
0.92 | 0 | 0 | 0 | 0 | 0.04 | 0.04 | 0 | 0 | 0 | 0 | 0 | 0 | 0 | 0 | 600 | 600 | 3 | 0.061459 | 0.04516 | 0.96743 | 0.043689 | 0.051818 | Initial
0 | 0 | 0.92 | 0 | 0 | 0 | 0.04 | 0 | 0 | 0 | 0 | 0 | 0 | 0.04 | 0 | 600 | 600 | 3 | 0.12488 | 0.065122 | 0.68531 | 0.044629 | 0.074654 | Initial
0.92 | 0 | 0 | 0 | 0 | 0.08 | 0 | 0 | 0 | 0 | 0 | 0 | 0 | 0 | 0 | 600 | 600 | 3 | 0.039842 | 0.054019 | 0.83149 | 0.044916 | 0.042303 | Initial
0.88036 | 0.078629 | 0 | 0 | 0 | 0 | 0.040515 | 0 | 0 | 0 | 0 | 0.00049931 | 0 | 0 | 0 | 550 | 550 | 3 | 0.038523 | 0.046197 | 0.97718 | 0.045143 | 0.041702 | Initial
0.92 | 0 | 0 | 0 | 0.04 | 0 | 0 | 0 | 0 | 0 | 0 | 0 | 0 | 0 | 0.04 | 600 | 550 | 3 | 0.040843 | 0.046011 | 0.98272 | 0.045216 | 0.042974 | Initial
0.95292 | 0 | 0 | 0 | 0 | 0 | 0.041834 | 0 | 0 | 0.0052413 | 0 | 0 | 0 | 0 | 0 | 550 | 600 | 3 | 0.07783 | 0.05114 | 0.88877 | 0.045452 | 0.059477 | Initial
0.85034 | 0 | 0 | 0 | 0 | 0 | 0.14916 | 0 | 0 | 0 | 0 | 0.00049824 | 0 | 0 | 0 | 650 | 550 | 3 | 0.041078 | 0.047311 | 0.96221 | 0.045523 | 0.043244 | Initial
0 | 0 | 0.92 | 0 | 0 | 0.04 | 0.04 | 0 | 0 | 0 | 0 | 0 | 0 | 0 | 0 | 600 | 600 | 3 | 0.15589 | 0.066449 | 0.6896 | 0.045823 | 0.084518 | Initial
0 | 0 | 0.92 | 0 | 0 | 0 | 0.04 | 0 | 0 | 0.04 | 0 | 0 | 0 | 0 | 0 | 600 | 600 | 3 | 0.089688 | 0.064038 | 0.72442 | 0.04639 | 0.064503 | Initial
0.92 | 0 | 0 | 0 | 0.04 | 0 | 0 | 0 | 0 | 0 | 0 | 0 | 0 | 0.04 | 0 | 600 | 550 | 3 | 0.064416 | 0.047618 | 0.97696 | 0.046521 | 0.054742 | Initial
0 | 0 | 0.92 | 0 | 0 | 0 | 0 | 0 | 0 | 0 | 0 | 0 | 0 | 0.08 | 0 | 600 | 550 | 3 | 0.061972 | 0.049027 | 0.94965 | 0.046558 | 0.053715 | Initial
0 | 0 | 0.92 | 0 | 0 | 0 | 0.08 | 0 | 0 | 0 | 0 | 0 | 0 | 0 | 0 | 600 | 600 | 3 | 0.1456 | 0.069325 | 0.69252 | 0.048009 | 0.083607 | Initial
0.77589 | 0 | 0 | 0 | 0 | 0 | 0.042 | 0 | 0.17257 | 0.0090973 | 0 | 0.00044744 | 0 | 0 | 0 | 550 | 600 | 3 | 0.051416 | 0.057454 | 0.85997 | 0.049408 | 0.050402 | Initial
0 | 0 | 0.92 | 0 | 0 | 0 | 0 | 0 | 0 | 0.08 | 0 | 0 | 0 | 0 | 0 | 600 | 600 | 3 | 0.077075 | 0.055574 | 0.89103 | 0.049519 | 0.061779 | Initial
0.92 | 0 | 0 | 0 | 0 | 0 | 0 | 0.04 | 0 | 0 | 0.04 | 0 | 0 | 0 | 0 | 600 | 600 | 3 | 0.058257 | 0.057455 | 0.86262 | 0.049561 | 0.053734 | Initial
0 | 0 | 0.92 | 0 | 0 | 0.04 | 0 | 0 | 0 | 0 | 0 | 0 | 0 | 0.04 | 0 | 600 | 550 | 3 | 0.08796 | 0.054646 | 0.92943 | 0.05079 | 0.066839 | Initial
0 | 0 | 0.92 | 0 | 0 | 0 | 0 | 0 | 0 | 0.04 | 0 | 0 | 0 | 0.04 | 0 | 600 | 550 | 3 | 0.064496 | 0.051657 | 0.98878 | 0.051077 | 0.057396 | Initial
0.92 | 0 | 0 | 0 | 0 | 0 | 0 | 0 | 0 | 0 | 0.04 | 0 | 0 | 0.04 | 0 | 600 | 550 | 3 | 0.072082 | 0.051302 | 0.99644 | 0.051119 | 0.060703 | Initial
0.92 | 0 | 0 | 0 | 0 | 0 | 0 | 0.04 | 0 | 0 | 0 | 0 | 0 | 0.04 | 0 | 600 | 600 | 3 | 0.081734 | 0.062188 | 0.83311 | 0.051809 | 0.065074 | Initial
0.92 | 0 | 0 | 0 | 0 | 0 | 0.04 | 0 | 0 | 0 | 0 | 0 | 0 | 0 | 0.04 | 600 | 600 | 3 | 0.076938 | 0.053178 | 0.98992 | 0.052642 | 0.06364 | Initial
0.92 | 0 | 0 | 0 | 0 | 0 | 0 | 0.08 | 0 | 0 | 0 | 0 | 0 | 0 | 0 | 600 | 600 | 3 | 0.075247 | 0.067014 | 0.79061 | 0.052982 | 0.063141 | Initial
0.92 | 0 | 0 | 0 | 0 | 0.04 | 0 | 0 | 0 | 0 | 0.04 | 0 | 0 | 0 | 0 | 600 | 600 | 3 | 0.048038 | 0.057761 | 0.92211 | 0.053262 | 0.050582 | Initial
0 | 0 | 0.92 | 0 | 0 | 0 | 0 | 0.04 | 0 | 0 | 0 | 0 | 0 | 0.04 | 0 | 600 | 600 | 3 | 0.13602 | 0.071788 | 0.74235 | 0.053291 | 0.085139 | Initial
0.948 | 0 | 0 | 0 | 0 | 0 | 0.042 | 0 | 0 | 0.01 | 0 | 0 | 0 | 0 | 0 | 600 | 600 | 3 | 0.045868 | 0.05614 | 0.95124 | 0.053403 | 0.049492 | Initial
0.95762 | 0 | 0 | 0 | 0 | 0 | 0.041867 | 0 | 0 | 0 | 0 | 0.00051598 | 0 | 0 | 0 | 600 | 600 | 3 | 0.096352 | 0.065406 | 0.8575 | 0.056086 | 0.073512 | Initial
0 | 0 | 0.92 | 0 | 0 | 0 | 0 | 0 | 0 | 0 | 0 | 0 | 0 | 0.08 | 0 | 600 | 600 | 3 | 0.093949 | 0.066363 | 0.86305 | 0.057274 | 0.073354 | Initial
0 | 0 | 0.92 | 0 | 0 | 0.04 | 0 | 0 | 0 | 0.04 | 0 | 0 | 0 | 0 | 0 | 600 | 600 | 3 | 0.091974 | 0.07189 | 0.80198 | 0.057654 | 0.072819 | Initial
0.92 | 0 | 0 | 0 | 0.04 | 0 | 0.04 | 0 | 0 | 0 | 0 | 0 | 0 | 0 | 0 | 600 | 550 | 9 | 0.016762 | 0.058644 | 0.98676 | 0.057868 | 0.031144 | Initial
0.89207 | 0 | 0 | 0 | 0 | 0 | 0 | 0 | 0 | 0 | 0 | 0 | 0 | 0.10793 | 0 | 600 | 550 | 3 | 0.088082 | 0.061122 | 0.97713 | 0.059724 | 0.07253 | Initial
0.92 | 0 | 0 | 0 | 0.04 | 0 | 0.04 | 0 | 0 | 0 | 0 | 0 | 0 | 0 | 0 | 600 | 550 | 3 | 0.040138 | 0.06129 | 0.97712 | 0.059888 | 0.049028 | Initial
0 | 0 | 0.92 | 0 | 0 | 0 | 0 | 0 | 0 | 0 | 0 | 0 | 0 | 0.04 | 0.04 | 600 | 550 | 9 | 0.029861 | 0.078048 | 0.77158 | 0.06022 | 0.042406 | Initial
0.94721 | 0 | 0 | 0 | 0 | 0 | 0.0418 | 0 | 0 | 0.010474 | 0 | 0.00051515 | 0 | 0 | 0 | 600 | 600 | 3 | 0.049792 | 0.066391 | 0.91014 | 0.060426 | 0.054852 | Initial
0.92 | 0 | 0 | 0 | 0 | 0 | 0 | 0 | 0 | 0 | 0.04 | 0 | 0 | 0 | 0.04 | 600 | 600 | 3 | 0.05623 | 0.067304 | 0.90166 | 0.060685 | 0.058415 | Initial
0 | 0 | 0.92 | 0 | 0 | 0.08 | 0 | 0 | 0 | 0 | 0 | 0 | 0 | 0 | 0 | 600 | 550 | 3 | 0.12954 | 0.065733 | 0.92529 | 0.060822 | 0.088764 | Initial
0.77626 | 0 | 0 | 0 | 0 | 0 | 0.042 | 0 | 0.17265 | 0.0090924 | 0 | 0 | 0 | 0 | 0 | 550 | 600 | 3 | 0.043482 | 0.070393 | 0.86763 | 0.061075 | 0.051533 | Initial
0 | 0.97491 | 0 | 0 | 0 | 0 | 0.025091 | 0 | 0 | 0 | 0 | 0 | 0 | 0 | 0 | 600 | 600 | 3 | 0.034518 | 0.06388 | 0.96241 | 0.061478 | 0.046067 | Initial
0.8711 | 0.077802 | 0 | 0 | 0 | 0 | 0.040464 | 0 | 0 | 0.010139 | 0 | 0.00049869 | 0 | 0 | 0 | 550 | 550 | 3 | 0.030552 | 0.062243 | 0.99718 | 0.062067 | 0.043546 | Initial
0.92 | 0 | 0 | 0 | 0 | 0 | 0.08 | 0 | 0 | 0 | 0 | 0 | 0 | 0 | 0 | 600 | 600 | 3 | 0.051883 | 0.064225 | 0.96952 | 0.062268 | 0.056839 | Initial
0.94775 | 0 | 0 | 0 | 0 | 0 | 0.04178 | 0 | 0 | 0.010469 | 0 | 0 | 0 | 0 | 0 | 600 | 600 | 3 | 0.042018 | 0.068548 | 0.90942 | 0.062339 | 0.05118 | Initial
0 | 0 | 0.92 | 0 | 0 | 0 | 0 | 0 | 0 | 0 | 0 | 0 | 0 | 0.04 | 0.04 | 600 | 550 | 3 | 0.07898 | 0.07675 | 0.82345 | 0.0632 | 0.070651 | Initial
0.92 | 0 | 0 | 0 | 0 | 0 | 0 | 0 | 0 | 0 | 0 | 0 | 0 | 0.04 | 0.04 | 600 | 600 | 3 | 0.07749 | 0.074197 | 0.85954 | 0.063775 | 0.070299 | Initial
0.88036 | 0.078629 | 0 | 0 | 0 | 0 | 0.042 | 0 | 0 | 0 | 0 | 0.001 | 0 | 0 | 0 | 550 | 600 | 3 | 0.053364 | 0.071992 | 0.88825 | 0.063947 | 0.058416 | Initial
0.91832 | 0 | 0 | 0 | 0 | 0 | 0.081173 | 0 | 0 | 0 | 0 | 0.00050897 | 0 | 0 | 0 | 650 | 600 | 3 | 0.060041 | 0.068989 | 0.93159 | 0.06427 | 0.06212 | Initial
0 | 0 | 0.92 | 0 | 0 | 0 | 0.04 | 0 | 0 | 0 | 0 | 0 | 0 | 0 | 0.04 | 600 | 600 | 3 | 0.093804 | 0.089108 | 0.72139 | 0.064281 | 0.077652 | Initial
0 | 0 | 0.92 | 0 | 0 | 0.04 | 0 | 0.04 | 0 | 0 | 0 | 0 | 0 | 0 | 0 | 600 | 600 | 3 | 0.19309 | 0.10511 | 0.6192 | 0.065084 | 0.1121 | Initial
0 | 0 | 0.92 | 0 | 0 | 0 | 0 | 0.04 | 0 | 0 | 0 | 0 | 0 | 0 | 0.04 | 600 | 550 | 3 | 0.1049 | 0.086687 | 0.75269 | 0.065248 | 0.082732 | Initial
0.92 | 0 | 0 | 0 | 0 | 0 | 0 | 0 | 0 | 0.04 | 0 | 0 | 0 | 0.04 | 0 | 600 | 600 | 3 | 0.06951 | 0.074127 | 0.90153 | 0.066828 | 0.068156 | Initial
0.92 | 0 | 0 | 0 | 0 | 0 | 0.04 | 0 | 0 | 0 | 0.04 | 0 | 0 | 0 | 0 | 600 | 600 | 3 | 0.062673 | 0.077334 | 0.91628 | 0.07086 | 0.066641 | Initial
0.93965 | 0 | 0 | 0 | 0 | 0 | 0 | 0 | 0 | 0.060355 | 0 | 0 | 0 | 0 | 0 | 550 | 600 | 3 | 0.064978 | 0.077076 | 0.92738 | 0.071479 | 0.068151 | Initial
0 | 0 | 0.92 | 0 | 0.04 | 0 | 0 | 0 | 0 | 0 | 0 | 0 | 0 | 0.04 | 0 | 600 | 550 | 9 | 0.045539 | 0.083824 | 0.85844 | 0.071958 | 0.057244 | Initial
0.92 | 0 | 0 | 0 | 0.08 | 0 | 0 | 0 | 0 | 0 | 0 | 0 | 0 | 0 | 0 | 600 | 550 | 3 | 0.037541 | 0.077809 | 0.94663 | 0.073656 | 0.052585 | Initial
0 | 0 | 0.92 | 0 | 0 | 0 | 0.04 | 0 | 0 | 0 | 0 | 0 | 0 | 0 | 0.04 | 600 | 550 | 3 | 0.07842 | 0.090195 | 0.83766 | 0.075552 | 0.076973 | Initial
0.95815 | 0 | 0 | 0 | 0 | 0 | 0.041847 | 0 | 0 | 0 | 0 | 0 | 0 | 0 | 0 | 600 | 600 | 3 | 0.055887 | 0.080041 | 0.94806 | 0.075884 | 0.065122 | Initial
0 | 0 | 0.92 | 0 | 0 | 0 | 0 | 0.04 | 0 | 0 | 0 | 0 | 0 | 0 | 0.04 | 600 | 600 | 3 | 0.11065 | 0.093548 | 0.8177 | 0.076494 | 0.092 | Initial
0.92 | 0 | 0 | 0 | 0 | 0 | 0 | 0 | 0 | 0.04 | 0.04 | 0 | 0 | 0 | 0 | 600 | 600 | 3 | 0.060354 | 0.083572 | 0.91942 | 0.076837 | 0.068099 | Initial
0.92 | 0 | 0 | 0 | 0 | 0.04 | 0 | 0 | 0 | 0 | 0 | 0 | 0 | 0.04 | 0 | 600 | 600 | 3 | 0.093898 | 0.088475 | 0.8909 | 0.078822 | 0.086031 | Initial
0.92 | 0 | 0 | 0 | 0.04 | 0 | 0 | 0 | 0 | 0 | 0.04 | 0 | 0 | 0 | 0 | 600 | 550 | 3 | 0.050184 | 0.082181 | 0.95967 | 0.078867 | 0.062911 | Initial
0 | 0 | 0.92 | 0 | 0 | 0.04 | 0 | 0 | 0 | 0 | 0 | 0 | 0 | 0 | 0.04 | 600 | 550 | 3 | 0.11164 | 0.096479 | 0.81914 | 0.07903 | 0.093931 | Initial
0 | 0 | 0.92 | 0 | 0.04 | 0 | 0 | 0 | 0 | 0 | 0 | 0 | 0 | 0 | 0.04 | 600 | 550 | 9 | 0.027734 | 0.092318 | 0.85841 | 0.079247 | 0.046881 | Initial
0.92 | 0 | 0 | 0 | 0 | 0 | 0.04 | 0 | 0 | 0 | 0 | 0 | 0 | 0.04 | 0 | 600 | 600 | 3 | 0.085108 | 0.090207 | 0.8988 | 0.081078 | 0.083069 | Initial
0 | 0 | 0.92 | 0 | 0.04 | 0 | 0 | 0 | 0 | 0.04 | 0 | 0 | 0 | 0 | 0 | 600 | 550 | 9 | 0.026758 | 0.092894 | 0.8857 | 0.082277 | 0.046921 | Initial
0.94359 | 0 | 0 | 0 | 0 | 0 | 0 | 0 | 0 | 0 | 0 | 0 | 0 | 0.056406 | 0 | 600 | 600 | 3 | 0.11059 | 0.092876 | 0.89406 | 0.083037 | 0.095829 | Initial
0.92 | 0 | 0 | 0 | 0.04 | 0 | 0 | 0 | 0 | 0.04 | 0 | 0 | 0 | 0 | 0 | 600 | 600 | 3 | 0.050479 | 0.085731 | 0.97677 | 0.08374 | 0.065016 | Initial
0.92737 | 0 | 0 | 0.016678 | 0 | 0 | 0 | 0 | 0 | 0 | 0 | 0 | 0 | 0.055954 | 0 | 550 | 600 | 3 | 0.14027 | 0.10576 | 0.80548 | 0.085188 | 0.10931 | Initial
0.92 | 0 | 0 | 0 | 0 | 0 | 0 | 0 | 0 | 0 | 0.04 | 0 | 0 | 0.04 | 0 | 600 | 600 | 3 | 0.15722 | 0.10697 | 0.80459 | 0.086067 | 0.11632 | Initial
0 | 0 | 0.92 | 0 | 0.04 | 0 | 0 | 0 | 0 | 0 | 0 | 0 | 0 | 0 | 0.04 | 600 | 550 | 3 | 0.086932 | 0.099034 | 0.8691 | 0.086071 | 0.0865 | Initial
0 | 0 | 0.92 | 0 | 0.04 | 0 | 0 | 0 | 0 | 0 | 0 | 0 | 0 | 0.04 | 0 | 600 | 550 | 3 | 0.1151 | 0.10275 | 0.87532 | 0.089936 | 0.10174 | Initial
0 | 0 | 0.92 | 0 | 0 | 0 | 0 | 0 | 0 | 0 | 0 | 0 | 0 | 0 | 0.08 | 600 | 550 | 9 | 0.02971 | 0.1028 | 0.87531 | 0.089981 | 0.051704 | Initial
0 | 0 | 0.92 | 0 | 0 | 0 | 0 | 0 | 0 | 0 | 0 | 0 | 0 | 0 | 0.08 | 600 | 550 | 3 | 0.091996 | 0.10592 | 0.86137 | 0.091235 | 0.091615 | Initial
0.92 | 0 | 0 | 0 | 0.04 | 0 | 0 | 0.04 | 0 | 0 | 0 | 0 | 0 | 0 | 0 | 600 | 600 | 3 | 0.091056 | 0.10206 | 0.89568 | 0.091416 | 0.091236 | Initial
0.92 | 0 | 0 | 0 | 0.04 | 0 | 0 | 0 | 0 | 0 | 0 | 0 | 0 | 0 | 0.04 | 600 | 600 | 3 | 0.065165 | 0.098069 | 0.94267 | 0.092446 | 0.077616 | Initial
0 | 0 | 0.92 | 0 | 0 | 0 | 0 | 0 | 0 | 0.04 | 0 | 0 | 0 | 0.04 | 0 | 600 | 600 | 3 | 0.12132 | 0.1107 | 0.83957 | 0.092939 | 0.10619 | Initial
0 | 0 | 0.92 | 0 | 0 | 0 | 0 | 0 | 0 | 0.04 | 0 | 0 | 0 | 0 | 0.04 | 600 | 550 | 9 | 0.016829 | 0.096509 | 0.9663 | 0.093257 | 0.039616 | Initial
0.92 | 0 | 0 | 0 | 0.04 | 0.04 | 0 | 0 | 0 | 0 | 0 | 0 | 0 | 0 | 0 | 600 | 600 | 3 | 0.071933 | 0.10125 | 0.92943 | 0.0941 | 0.082273 | Initial
0.8711 | 0.077802 | 0 | 0 | 0 | 0 | 0.040464 | 0 | 0 | 0.010139 | 0 | 0.00049869 | 0 | 0 | 0 | 550 | 600 | 3 | 0.061576 | 0.10564 | 0.91435 | 0.09659 | 0.077121 | Initial
0.92 | 0 | 0 | 0 | 0 | 0 | 0 | 0 | 0 | 0 | 0 | 0 | 0 | 0.08 | 0 | 600 | 600 | 3 | 0.12199 | 0.10192 | 0.95774 | 0.097616 | 0.10912 | Initial
0.92 | 0 | 0 | 0 | 0.04 | 0 | 0 | 0 | 0 | 0 | 0 | 0 | 0 | 0.04 | 0 | 600 | 600 | 3 | 0.12086 | 0.10663 | 0.91634 | 0.097708 | 0.10867 | Initial
0 | 0 | 0.92 | 0 | 0.04 | 0 | 0 | 0 | 0 | 0.04 | 0 | 0 | 0 | 0 | 0 | 600 | 550 | 3 | 0.078349 | 0.10614 | 0.9275 | 0.098447 | 0.087825 | Initial
0 | 0 | 0.92 | 0 | 0 | 0 | 0 | 0 | 0 | 0 | 0.04 | 0 | 0 | 0 | 0.04 | 600 | 600 | 3 | 0.18673 | 0.14978 | 0.66079 | 0.098971 | 0.13594 | Initial
0 | 0 | 0.92 | 0 | 0.04 | 0.04 | 0 | 0 | 0 | 0 | 0 | 0 | 0 | 0 | 0 | 600 | 550 | 3 | 0.10608 | 0.1064 | 0.93455 | 0.099434 | 0.1027 | Initial
0.85034 | 0 | 0 | 0 | 0 | 0 | 0.14916 | 0 | 0 | 0 | 0 | 0.00049824 | 0 | 0 | 0 | 650 | 600 | 3 | 0.088199 | 0.10512 | 0.96007 | 0.10092 | 0.094347 | Initial
0 | 0 | 0.92 | 0 | 0.04 | 0 | 0 | 0.04 | 0 | 0 | 0 | 0 | 0 | 0 | 0 | 600 | 550 | 3 | 0.11103 | 0.1146 | 0.92931 | 0.1065 | 0.10874 | Initial
0 | 0 | 0.92 | 0 | 0 | 0.04 | 0 | 0 | 0 | 0 | 0 | 0 | 0 | 0 | 0.04 | 600 | 600 | 3 | 0.1943 | 0.15441 | 0.7122 | 0.10997 | 0.14617 | Initial
0 | 0 | 0.92 | 0 | 0 | 0 | 0 | 0 | 0 | 0.04 | 0 | 0 | 0 | 0 | 0.04 | 600 | 550 | 3 | 0.049872 | 0.1132 | 0.97363 | 0.11022 | 0.07414 | Initial
0 | 0 | 0.92 | 0 | 0.04 | 0 | 0.04 | 0 | 0 | 0 | 0 | 0 | 0 | 0 | 0 | 600 | 550 | 3 | 0.098685 | 0.12852 | 0.87648 | 0.11265 | 0.10544 | Initial
0.89207 | 0 | 0 | 0 | 0 | 0 | 0 | 0 | 0 | 0 | 0 | 0 | 0 | 0.10793 | 0 | 600 | 600 | 3 | 0.1508 | 0.12172 | 0.93174 | 0.11341 | 0.13078 | Initial
0 | 0 | 0.92 | 0 | 0.04 | 0 | 0 | 0 | 0 | 0 | 0.04 | 0 | 0 | 0 | 0 | 600 | 600 | 3 | 0.4934 | 0.26244 | 0.50901 | 0.13358 | 0.25673 | Initial
0.92 | 0 | 0 | 0 | 0.04 | 0 | 0 | 0 | 0 | 0 | 0.04 | 0 | 0 | 0 | 0 | 600 | 600 | 3 | 0.11027 | 0.15937 | 0.85365 | 0.13604 | 0.12248 | Initial
0 | 0 | 0.92 | 0 | 0 | 0.08 | 0 | 0 | 0 | 0 | 0 | 0 | 0 | 0 | 0 | 600 | 600 | 3 | 0.24443 | 0.18895 | 0.72295 | 0.1366 | 0.18273 | Initial
0 | 0 | 0.92 | 0 | 0.08 | 0 | 0 | 0 | 0 | 0 | 0 | 0 | 0 | 0 | 0 | 600 | 550 | 3 | 0.11291 | 0.1484 | 0.93352 | 0.13853 | 0.12507 | Initial
0.92 | 0 | 0 | 0 | 0.08 | 0 | 0 | 0 | 0 | 0 | 0 | 0 | 0 | 0 | 0 | 600 | 600 | 3 | 0.089775 | 0.15429 | 0.92346 | 0.14248 | 0.1131 | Initial
0 | 0 | 0.92 | 0 | 0.04 | 0 | 0.04 | 0 | 0 | 0 | 0 | 0 | 0 | 0 | 0 | 600 | 600 | 3 | 0.20013 | 0.19572 | 0.7731 | 0.15131 | 0.17401 | Initial
0 | 0 | 0.92 | 0 | 0.04 | 0.04 | 0 | 0 | 0 | 0 | 0 | 0 | 0 | 0 | 0 | 600 | 600 | 3 | 0.19693 | 0.20116 | 0.82514 | 0.16599 | 0.1808 | Initial
0 | 0 | 0.92 | 0 | 0.04 | 0 | 0 | 0.04 | 0 | 0 | 0 | 0 | 0 | 0 | 0 | 600 | 600 | 3 | 0.21433 | 0.21663 | 0.82284 | 0.17826 | 0.19546 | Initial
0 | 0 | 0.92 | 0 | 0.08 | 0 | 0 | 0 | 0 | 0 | 0 | 0 | 0 | 0 | 0 | 600 | 600 | 3 | 0.195 | 0.235 | 0.85 | 0.1998 | 0.19739 | Initial
0 | 0 | 0.84723 | 0 | 0.042314 | 0.076825 | 0 | 0.0067068 | 0 | 0 | 0 | 0 | 0 | 0 | 0.026922 | 600 | 600 | 3 | 0.26504 | 0.2232 | 0.6477 | 0.14457 | 0.19574 | Y1-1
0 | 0 | 0.78772 | 0 | 0.083616 | 0.018105 | 0 | 0 | 0.08736 | 0 | 0 | 0 | 0 | 0 | 0.023197 | 600 | 600 | 3 | 0.1885 | 0.1978 | 0.82158 | 0.16251 | 0.17502 | Y1-2
0 | 0 | 0.90587 | 0 | 0.038255 | 0.027237 | 0 | 0 | 0 | 0 | 0 | 0 | 0 | 0 | 0.028634 | 600 | 600 | 3 | 0.16225 | 0.23756 | 0.6965 | 0.16547 | 0.16385 | Y1-3
0 | 0 | 0.939 | 0 | 0.039 | 0 | 0 | 0.006 | 0 | 0 | 0.006 | 0 | 0 | 0.007 | 0.003 | 600 | 600 | 3 | 0.26632 | 0.2706 | 0.77039 | 0.20656 | 0.23454 | Y1-4
0 | 0 | 0.922 | 0.015 | 0.04 | 0 | 0 | 0.007 | 0 | 0 | 0.012 | 0 | 0 | 0 | 0.004 | 600 | 600 | 3 | 0.30492 | 0.2604 | 0.76635 | 0.19956 | 0.24668 | Y1-5
0 | 0 | 0.928 | 0 | 0.027 | 0 | 0.016 | 0 | 0 | 0.013 | 0 | 0 | 0 | 0.016 | 0 | 600 | 600 | 3 | 0.21917 | 0.20244 | 0.71465 | 0.14467 | 0.17807 | Y1-6
0 | 0 | 0.8986 | 0 | 0.1014 | 0 | 0 | 0 | 0 | 0 | 0 | 0 | 0 | 0 | 0 | 600 | 600 | 3 | 0.2257 | 0.2657 | 0.8235 | 0.219 | 0.22232 | Y2-1
0 | 0 | 0.899 | 0 | 0.055 | 0 | 0 | 0.013 | 0 | 0 | 0 | 0 | 0 | 0 | 0.033 | 600 | 600 | 3 | 0.20929 | 0.2049 | 0.7082 | 0.145 | 0.1742 | Y2-2
0 | 0 | 0.93 | 0 | 0.051 | 0 | 0 | 0.019 | 0 | 0 | 0 | 0 | 0 | 0 | 0 | 600 | 600 | 3 | 0.2369 | 0.27 | 0.7984 | 0.216 | 0.22621 | Y3-1
0 | 0 | 0.92 | 0.015 | 0.04 | 0 | 0 | 0 | 0 | 0 | 0.011 | 0 | 0 | 0 | 0.013 | 600 | 600 | 3 | 0.2703 | 0.2819 | 0.7289 | 0.203 | 0.23425 | Y3-2
0 | 0 | 0.938 | 0 | 0.041 | 0 | 0 | 0.008 | 0 | 0 | 0.003 | 0 | 0 | 0.01 | 0 | 600 | 600 | 3 | 0.2598 | 0.2903 | 0.7795 | 0.226 | 0.24231 | Y3-3
0 | 0 | 0.906 | 0 | 0.069 | 0 | 0 | 0 | 0 | 0.003 | 0 | 0 | 0 | 0.007 | 0.015 | 600 | 600 | 3 | 0.2339 | 0.2652 | 0.8039 | 0.213 | 0.22321 | Y3-4
0 | 0 | 0.908 | 0.011 | 0.07 | 0 | 0 | 0 | 0 | 0 | 0.011 | 0 | 0 | 0 | 0 | 600 | 600 | 3 | 0.2843 | 0.3186 | 0.757 | 0.24118 | 0.26185 | Y3-5
0 | 0 | 0.91 | 0.014 | 0.071 | 0 | 0 | 0 | 0 | 0 | 0.005 | 0 | 0 | 0 | 0 | 600 | 600 | 3 | 0.26156 | 0.30506 | 0.79014 | 0.24104 | 0.25109 | Y4-1
0 | 0 | 0.933 | 0.008 | 0.051 | 0 | 0 | 0 | 0 | 0 | 0.005 | 0 | 0 | 0 | 0.003 | 600 | 600 | 3 | 0.25626 | 0.31156 | 0.77586 | 0.242 | 0.24903 | Y4-2
0 | 0 | 0.889 | 0 | 0.055 | 0 | 0 | 0.003 | 0 | 0 | 0.053 | 0 | 0 | 0 | 0 | 600 | 600 | 3 | 0.388 | 0.271 | 0.6106 | 0.1654 | 0.25333 | S1-1
0 | 0 | 0.90673 | 0 | 0.050604 | 0 | 0 | 0 | 0 | 0 | 0.052671 | 0 | 0 | 0 | 0 | 600 | 600 | 3 | 0.4522 | 0.2733 | 0.5298 | 0.1448 | 0.25589 | S1-2
0 | 0 | 0.883 | 0.003 | 0.059 | 0 | 0 | 0 | 0 | 0 | 0.055 | 0 | 0 | 0 | 0 | 600 | 600 | 3 | 0.3786 | 0.2826 | 0.632 | 0.1786 | 0.26003 | S2-1
0 | 0 | 0.906 | 0.009 | 0.047 | 0 | 0 | 0 | 0 | 0 | 0.038 | 0 | 0 | 0 | 0 | 600 | 600 | 3 | 0.3201 | 0.2866 | 0.7168 | 0.2054 | 0.25641 | S2-2
0 | 0 | 0.91 | 0.014 | 0.049 | 0 | 0 | 0 | 0 | 0.002 | 0.025 | 0 | 0 | 0 | 0 | 600 | 600 | 3 | 0.25055 | 0.27291 | 0.80035 | 0.21842 | 0.23393 | S3-1
0 | 0 | 0.916 | 0.017 | 0.051 | 0 | 0 | 0 | 0 | 0 | 0.013 | 0 | 0 | 0 | 0.003 | 600 | 600 | 3 | 0.22405 | 0.24627 | 0.79538 | 0.19587 | 0.20949 | S3-2
0 | 0 | 0.906 | 0 | 0.043 | 0 | 0.002 | 0 | 0 | 0 | 0.046 | 0 | 0 | 0 | 0.003 | 600 | 600 | 3 | 0.30859 | 0.2894 | 0.72765 | 0.21058 | 0.25492 | S3-3
0 | 0 | 0.908 | 0.01 | 0.072 | 0 | 0 | 0 | 0 | 0 | 0.01 | 0 | 0 | 0 | 0 | 600 | 600 | 3 | 0.288 | 0.3245 | 0.764 | 0.24792 | 0.26721 | S4-1
0 | 0 | 0.908 | 0.005 | 0.07 | 0 | 0 | 0 | 0 | 0 | 0.017 | 0 | 0 | 0 | 0 | 600 | 600 | 3 | 0.29053 | 0.32988 | 0.76275 | 0.25162 | 0.27038 | S4-2
0 | 0 | 0.909 | 0.005 | 0.074 | 0 | 0 | 0 | 0 | 0 | 0.007 | 0 | 0 | 0.005 | 0 | 600 | 600 | 3 | 0.28443 | 0.32098 | 0.76953 | 0.24701 | 0.26506 | S4-3
0 | 0 | 0.906 | 0.007 | 0.07 | 0 | 0.003 | 0 | 0 | 0 | 0.011 | 0 | 0.003 | 0 | 0 | 600 | 600 | 3 | 0.23431 | 0.21966 | 0.74016 | 0.16258 | 0.19518 | S4-4
0 | 0 | 0.907 | 0.012 | 0.068 | 0 | 0 | 0 | 0.006 | 0 | 0.007 | 0 | 0 | 0 | 0 | 600 | 600 | 3 | 0.29874 | 0.31584 | 0.77232 | 0.24393 | 0.26995 | S4-5